## E_KEY_T_1_V
Qty	Value	Device	Package	Parts
1		B3F-1070	B3F-1070	S10
2		FE08-2W	FE08-2W	SV3, SV2,2
1		MA08-2W	MA08-2W	SV2.1
1		MA08-2W	MA08-2W	SV1
1		LED_LED3MM	LED_LED3MM	LED1
1	Bicolor 3mm	L-115WEGW-CA	DUOLED-A-3MM	LED2.1
20	100	R-EU_R0603	R0603	R1, R3, R5, R7, R9, R11, R13, R15, R17, R19 / R2.1, R2.3, R2.5, R2.7, R2.9, R2.11, R2.13, R2.15, R2.17, R2.19
3	100nF	C-EUC0603K	C0603K	C1, C2.4, C2.6
1	10uF	C-EUC1206	C1206	C2.7
3	22uF	C-EUC1206	C1206	C2.2, C2.3, C2.5
12	10K	R-EU_R0603	R0603	R2, R4, R6, R8, R10, R12, R14, R16, R18, R20, R21, R2.20
1	18K	R-EU_R0603	R0603	R22
1	4K7	R-EU_R0603	R0603	R2.8
1	1K	R-EU_R0603	R0603	R23
1	1K2	R-EU_R0603	R0603	R2.6
2	1R	R-EU_M0805	M0805	R2.2, R2.4
1	4R7	SRN6045-330M6045	SRN6045-4R7Y	L2.1
2	1x15 SOCKET STRIP	CON-LSTA_FE15-1	CON-LSTA_FE15	SV1, SV2
1	10118194-0001LF/C	USB-MINI-B	USB_MICRO_B_AT	J2.2
2	AO3400A	MOSFET-NREFLOW	SOT23	Q1, Q2.1
1	BLUETOOTH_MODULE	BLUETOOTH_MODULE	BLUETOOTH_MODULE	M1
1	BUZZERSMD2	BUZZERSMD2	Buzzer 12mm	SG1
18	RPI-441C1E	RPI-441C1E	RPI441C1	S1, S2, S3, S4, S5, S6, S7, S8, S9 / S2.1, S2.2, S2.3, S2.4, S2.5, S2.6, S2.7, S2.8, S2.9
1	SK12D07	ESCORNA_SK12F14D	ESCORNA_SK-12D07	S11
1	SS34	SCHOTTKY-DIODESMA	DIODE_SMA	D2.1
1	TP5400	TP5400	ESOP8	U2.1
1	0.5	PTC1206L	R1206	F2.3
1	Bat 14500-T	14500-T	14500-T	Bat 2.1

				X2.x = component on E_KEY_T_2_V PCB